## BV
Conductor 导体 |  | Insulation 绝缘 |  | Max.Resistance at 20℃ 最大导体电阻 （Ω/km） | Re.weight 参考重量 kg/m
Section 截面/mm2 | Structure 结构/mm | Nom.Thick 厚度/mm | Nom.Dia 标称外径/mm
1.5 | 1/1.36 | 0.7 | 2.78 | 12.1 | 0.0194
2.5 | 1/1.76 | 0.8 | 3.38 | 7.41 | 0.0307
4 | 1/2.24 | 0.8 | 3.85 | 4.61 | 0.0456
6 | 1/2.74 | 0.8 | 4.36 | 3.08 | 0.0645
10 | 7/1.33 | 1 | 6.05 | 1.83 | 0.1081
16 | 7/1.68 | 1 | 7.1 | 1.15 | 0.1634
25 | 7/2.12 | 1.2 | 8.82 | 0.727 | 0.2575
35 | 7/2.52 | 1.2 | 9.96 | 0.524 | 0.3527
50 | 19/1.82 | 1.4 | 11.9 | 0.387 | 0.4985
70 | 19/2.14 | 1.4 | 13.5 | 0.268 | 0.6736
95 | 19/2.52 | 1.6 | 15.8 | 0.193 | 0.9305