## BVR
Conductor 导体 |  | Insulation 绝缘 |  | Max.Resistance at 20℃ 最大导体电阻 （Ω/km） | Re.weight 参考重量 kg/m
Section 截面/mm2 | Structure 结构/mm | Nom.Thick 厚度/mm | Nom.Dia 标称外径/mm
2.5 | 19/0.40 | 0.8 | 3.6 | 7.41 | 0.0317
4 | 19/0.51 | 0.8 | 4.15 | 4.61 | 0.0468
6 | 19/0.63 | 0.8 | 4.75 | 3.08 | 0.0669
10 | 49/0.51 | 1.05 | 6.69 | 1.83 | 0.1187
16 | 49/0.63 | 1.05 | 7.86 | 1.15 | 0.1758
25 | 6*19/0.5+1*7/.051 | 1.2 | 9.16 | 0.727 | 0.2688
35 | 9*19/0.51 | 1.2 | 11.65 | 0.524 | 0.3713
50 | 5*49/0.51 | 1.4 | 14.95 | 0.387 | 0.5331
70 | 7*49/0.5 | 1.4 | 16.3 | 0.268 | 0.7153