## BVVB
Conductor 导体 |  | Insulation 绝缘 |  | Jaclet 护套 |  | Max.Resistance at 20℃ 最大导体电阻 （Ω/km） | Re.weight 参考重量 kg/m
Section 截面/mm2 | Structure 结构/mm | Nom.Thick 厚度/mm | Nom.Dia 标称外径/mm | Nom.Thick 厚度 | Nom.Dia 标称外径/mm
2*1 | 2/1.13 | 0.6 | 2.40 | 0.9 | 4.29*6.78 | 18.1 | 0.0472
2*1.5 | 2/1.38 | 0.7 | 2.86 | 0.9 | 4.75*7.73 | 12.1 | 0.0618
2*.2.5 | 2/1.78 | 0.8 | 3.47 | 1.0 | 5.57*9.05 | 7.41 | 0.0923
2*4 | 2/2.25 | 0.8 | 3.95 | 1.0 | 6.05*10.0 | 4.61 | 0.1267
2*6 | 2/2.76 | 0.8 | 4.46 | 1.1 | 6.71*11.24 | 3.08 | 0.171