## RVV
Cores 芯数 | Conductor 导体 |  | Insulation 绝缘 |  | Jaclet 护套 |  | Max.Resistance at 20℃ 最大导体电阻 （Ω/km） | Re.weight 参考重量 kg/m
| Section 截面/mm2 | Structure 结构/mm | Nom.Thick 厚度/mm | Nom.Dia 标称外径/mm | Nom.Thick 厚度 | Nom.Dia 标称外径/mm
2 | 0.75 | 42/0.15 | 0.6 | 2.48 | 0.8 | 6.64 | 26.0 | 0.06
2 | 1.0 | 32/0.20 | 0.6 | 2.67 | 0.8 | 7.02 | 19.5 | 0.07
2 | 1.5 | 48/0.20 | 0.7 | 3.17 | 0.8 | 8.02 | 13.3 | 0.09
2 | 2.5 | 77/0.20 | 0.8 | 3.87 | 1.0 | 9.84 | 7.98 | 0.13
3 | 0.75 | 42/0.15 | 0.6 | 2.48 | 0.8 | 7.02 | 26.0 | 0.08
3 | 1.0 | 32/0.20 | 0.6 | 2.67 | 0.8 | 7.43 | 19.5 | 0.09
3 | 1.5 | 48/0.20 | 0.7 | 3.17 | 0.9 | 8.72 | 13.3 | 0.12
3 | 2.5 | 77/0.20 | 0.8 | 3.87 | 1.1 | 10.65 | 7.98 | 0.17
4 | 0.75 | 42/0.15 | 0.6 | 2.48 | 0.8 | 7.67 | 26.0 | 0.09
4 | 1.0 | 32/0.20 | 0.6 | 2.67 | 0.9 | 8.34 | 19.5 | 0.12
4 | 1.5 | 48/0.20 | 0.7 | 3.17 | 1.0 | 9.75 | 13.3 | 0.15
4 | 2.5 | 77/0.20 | 0.8 | 3.87 | 1.1 | 11.66 | 7.98 | 0.22