## RVB
Cores 芯数 | Conductor 导体 |  | Insulation 绝缘 |  | Max.Resistance at 20℃ 最大导体电阻 （Ω/km） | Re.weight 参考重量 kg/m
| Section 截面/mm2 | Structure 结构/mm | Nom.Thick 厚度/mm | Nom.Dia 标称外径/mm
2 | 0.5 | 28/0.15 | 0.8 | 2.69*5.48 | 39.0 | 0.022
2 | 0.75 | 42/0.15 | 0.8 | 2.90*5.95 | 26.0 | 0.028