## KVVRP
芯数*标称截面Cross*Nom area（N*mm2） | 导体结构 SON.STR. N/(mm) | 绝缘 Insulation |  | 编织 Braid (N*N*mm) | 护套 Jacket |  | 最大导体电阻MAX.COND Resistance (Ω/km,20℃，DC） | 近似重量 Approx weight (kg/m)
|  | 厚度 NOM.THI. (mm) | 标称外径NOM.DIA. |  | 厚度 NOM.THI. (mm) | 外径 DIA. （mm)
2*0.5 | 28/0.15 | 0.6 | 2.15 | 16/6/0.15 | 1.2 | 7.4 | 39.0 | 0.079
2*0.75 | 42/0.15 | 0.6 | 2.35 | 16/6/0.15 | 1.2 | 7.8 | 26.0 | 0.088
2*1.0 | 32/0.20 | 0.6 | 2.55 | 16/7/0.15 | 1.2 | 8.2 | 19.5 | 0.101
2*1.5 | 48/0.20 | 0.7 | 3.05 | 16/8/0.15 | 1.2 | 9.2 | 13.3 | 0.127
2*2.5 | 49/0.25 | 0.8 | 3.70 | 24/7/0.15 | 1.2 | 10.5 | 7.98 | 0.17
3*0.5 | 28/0.15 | 0.6 | 2.15 | 16/6/0.15 | 1.2 | 7.8 | 39.0 | 0.09
3*0.75 | 42/0.15 | 0.6 | 2.35 | 16/7/0.15 | 1.2 | 8.2 | 26.0 | 0.105
3*1.0 | 32/0.20 | 0.6 | 2.55 | 16/7/0.15 | 1.2 | 8.6 | 19.5 | 0.116
3*1.5 | 48/0.20 | 0.7 | 3.05 | 16/9/0.15 | 1.2 | 9.7 | 13.3 | 0.155
3*2.5 | 49/0.25 | 0.8 | 3.70 | 24/9/0.15 | 1.2 | 11.1 | 7.98 | 0.205
4*0.5 | 28/0.15 | 0.6 | 2.15 | 16/7/0.15 | 1.2 | 8.3 | 39.0 | 0.105
4*0.75 | 42/0.15 | 0.6 | 2.35 | 16/8/0.15 | 1.2 | 8.8 | 26.0 | 0.124
4*1.0 | 32/0.20 | 0.6 | 2.55 | 16/8/0.15 | 1.2 | 9.3 | 19.5 | 0.14
4*1.5 | 48/0.20 | 0.7 | 3.05 | 16/10/0.15 | 1.2 | 10.5 | 13.3 | 0.185
4*2.5 | 49/0.25 | 0.8 | 3.7 | 24/8/0.15 | 1.2 | 12.0 | 7.98 | 0.247