## RVVP
Cores 芯数 | Conductor 导体 |  | Insulation 绝缘 |  | Braid Sprial Shield 编织/缠绕屏蔽No./mm | Jaclet 护套 |  | Max.Resistance at 20℃ 最大导体电阻 （Ω/km） | Re.weight 参考重量 kg/m
| Section 截面/mm2 | Structure 结构/mm | Nom.Thick 厚度/mm | Nom.Dia 标称外径/mm |  | Nom.Thick 厚度 | Nom.Dia 标称外径/mm
2 | 1.0 | 32/0.20 | 0.6 | 2.67 | 16/6/0.15 | 0.6 | 7.20 | 19.5 | 0.069
2 | 1.5 | 30/0.25 | 0.6 | 2.96 | 16/7/0.15 | 0.8 | 8.20 | 13.3 | 0.089
3 | 1.0 | 32/0.20 | 0.6 | 2.67 | 16/8/0.15 | 0.8 | 8.10 | 19.5 | 0.115
3 | 1.5 | 30/0.25 | 0.6 | 2.96 | 16/9/0.15 | 0.8 | 8.70 | 13.3 | 0.140
4 | 0.3 | 16/0.15 | 0.5 | 1.80 | 16/6/0.15 | 0.6 | 6.21 | 69.2 | 0.055
5 | 0.3 | 23/0.15 | 0.5 | 1.94 | 120*0.15 | 0.6 | 6.71 | 48.2 | 0.074
6 | 0.2 | 12/0.15 | 0.4 | 1.49 | 16/7/0.15 | 0.6 | 6.40 | 158 | 0.081
7 | 0.3 | 16/0.15 | 0.5 | 1.80 | 16/8/0.15 | 0.6 | 7.30 | 92.3 | 0.090
10 | 0.4 | 23/0.15 | 0.5 | 1.94 | 16/10/0.15 | 0.8 | 10.00 | 48.2 | 0.141