## RVP
Cores 芯数 | Conductor 导体 |  | Insulation 绝缘 |  | Braid Sprial Shield 编织/缠绕屏蔽No./mm | Max.Resistance at 20℃ 最大导体电阻 （Ω/km） | Re.weight 参考重量 kg/m
| Section 截面/mm2 | Structure 结构/mm | Nom.Thick 厚度/mm | Nom.Dia 标称外径/mm
1 | 0.08 | 7/0.12 | 0.4 | 1.22 | 32*0.10 | 247 | 0.005
1 | 0.12 | 7/0.15 | 0.4 | 1.31 | 32*0.10 | 158 | 0.056
1 | 0.2 | 12/0.15 | 0.4 | 1.49 | 48*0.10 | 92.3 | 0.082
1 | 0.3 | 16/0.15 | 0.5 | 1.80 | 64*0.10 | 69.2 | 0.011
1 | 0.5 | 16/0.20 | 0.5 | 2.05 | 48*0.15 | 39.0 | 0.017
1 | 0.75 | 24/0.20 | 0.5 | 2.27 | 64*0.15 | 26.0 | 0.023
1 | 1.0 | 32/0.20 | 0.6 | 2.67 | 64*0.15 | 19.5 | 0.027
1 | 2.5 | 49/0.25 | 0.7 | 3.65 | 96*0.15 | 7.98 | 0.048
2 | 0.08 | 7/0.12 | 0.4 | 1.22 | 64*0.10 | 247 | 0.01
2 | 0.12 | 12/0.15 | 0.4 | 1.31 | 80*0.10 | 158 | 0.014
2 | 0.2 | 7/0.15 | 0.4 | 1.49 | 80*0.10 | 92.3 | 0.016
2 | 0.3 | 16/0.15 | 0.5 | 1.80 | 64*0.15 | 69.2 | 0.024
2 | 0.5 | 28/0.15 | 0.5 | 2.05 | 80*0.15 | 39.0 | 0.034
2 | 0.75 | 42/0.15 | 0.5 | 2.27 | 96*0.15 | 26.0 | 0.043
2 | 1.0 | 32/0.20 | 0.6 | 2.67 | 96*0.15 | 19.5 | 0.053
2 | 1.5 | 48/0.20 | 0.6 | 2.97 | 112*0.15 | 13.3 | 0.064